## Sheet1
Microcontroller Board (Hackerlab edition)
Digikey Part | Price | Qty | Description | Part # | DipTrace Component | Layout Pattern | Skip if not powering from 9V
ATMEGA328-AU-ND | 2.6384 | 1 | Microcontroller | U1 | ATMEGA168_TQFP | 32TQFP
LP2985AIM5-5.0/NOPBCT-ND | 0.798 | 1 | 5v regulator | IC1 | LP2980AIM5-5.0 | SOT23-5 | *
399-1299-1-ND | 0.132 | 1 | 10uF | C13 | CAP_1206 | 1206
1276-2854-1-ND | 0.0296 | 4 | .1uF | C1,C3,C6,C10 | CAP_1206 | 1206 | *C6 | CAP CER 0.1UF 50V 20% Y5V 1206
887-2015-ND | 0.275 | 1 | Crystal | X2 | ECS-10-13-1 | HC49-U
1276-1203-1-ND | 0.0138 | 2 | 22pF | C2,C4 | RES_1206 | 1206
P1.0KECT-ND | 0.021 | 1 | 1k | R1 | RES_1206 | 1206
311-220ERCT-ND | 0.0099 | 3 | 220R | R11 | RES_1206 | 1206
P10KECT-ND | 0.021 | 1 | 10k | R2 | RES_1206 | 1206
1516-1073-1-ND | 0.2948 | 3 | LED Green | LED2 | DIODE_1206 | 1206
CKN9112CT-ND | 0.194 | 1 | Reset Switch | SW1 | SWITCHSPSTNO | PTS-6-SM
|  |  | 12-pin header |  | PPTC121LFBN-RC | HDRF-1x12T/2.54/31x3
Total | 5.1395 | 19